## Sheet1
Ref | Qnty | Value | Description
C1, C2 | 2 | 22p | Unpolarized ceramic capacitor
C3, C6 | 2 | 4.7u | Polarized Eloctrolytic cap, ECE-A1EKS4R7
C4, C5, C7 | 3 | 100n | Unpolarized ceramic capacitor
Da1-Df4 | 54 | 1N4148 | DO-35 Diode
DZ1, DZ2 | 2 | 3.6V | DO-35 Zener diode, 3.6V, BZX79-C3V6
F1, | 1 | 100mA | Bourns Resettable Fuse MF-R010
J1-J2 | 2 | SJ-43514
PB1-PB2 | 2 | BOOT, RESET | APEM MJTP1230
R1 | 1 | 1.5k | 5% 1/6W
R2, R3 | 2 | 75R | 5% 1/6W
R4 | 1 | 10k | 1/6W 1%?
R5, R6 | 2 | 2.2k | 1/6W 1%?
U1 | 1 | ATmega328P-PU | ATmega328P-PU
U2 | 1 | MCP23017 | MCP23017-E/SP
USB1 | 1 | USB_B_Mini | Molex 0548190519 Mini USB receptacle
Y1 | 1 | 16MHz | Crystal 16MHz, TXC, 9B-16.000MEEJ-B
| 2 |  | DIP-28_W7.62mm_Socket, Socket 28 Position 2.54mm Solder Straight Through Hole Dual Wipe, IC Socket, DIP, 28
SWa1-SWf4 | 54 |  | Cherry Mount Key Switches
| 108 |  | Mil-Max sockets
clip: grabber / hook
breadboard wires kit
10 uF cap for initial programming of MCU
switch puller
M2 screws (3mm 30 pcs, 5mm 6 pcs)
M2 standoffs (3mm 12 pcs, 8mm 6 pcs)
M2 standoffs (3mm+3mm 18 pcs)